## REKAPITULACIJA - SKUPNA
AGROMELIORACIJA NA KOMASACIJSKEM OBMOČJU GANČANI
PROJEKTANTSKI PREDRAČUN - REKAPITULACIJA
ZNESEK - V €
1. | SPLOŠNI STROŠKI | 0
2. | IZGRADNJA NOVIH POTI - INP | 0
3. | REKONSTRUKCIJA POTI - RP | 0
4. | RAZGRADNJA STARIH POTI - RSP | 0
5. | OBNOVA JARKOV ZA ODVODNJAVANJE - OJO | 0
6. | KRČITEV GRMOVJA IN DREVES - KGD | 0
| SKUPAJ | 0
| DDV 22% | 0
| SKUPAJ Z DDV | 0
februar 2017

## SPLOŠNI STROŠKI
AGROMELIORACIJA NA KOMASACIJSKEM OBMOČJU GANČANI
SPLOŠNI STROŠKI - za vse predvidene poti, odvodnjavanja in zarasti
|  |  | enota | količina | cena/enoto - v € | skupaj - v €
1. | 2.2.1.4.3.1. | Načrt izvedenih del | kpl | 1 |  | 0
2. | 2.2.1.4.3.2. | Projektantski nadzor | ura | 140 |  | 0
3. | 2.2.1.4.3.4. | Označevanje aktivnosti (obrazložitvene table,…) | kpl | 1 |  | 0
|  | SKUPAJ |  |  |  | 0

## REKAPITULACIJA-POTI in ZARASTI
AGROMELIORACIJA NA KOMASACIJSKEM OBMOČJU GANČANI
PROJEKTANTSKI PREDRAČUN - REKAPITULACIJA
|  | dolžina v m | skupni znesek v € - brez DDV
A. | IZGRADNJA NOVIH POTI - INP
1 | INP 1 | 279 | 0
2 | INP 2 | 257 | 0
3 | INP 3 | 734 | 0
4 | INP 4 | 464 | 0
5 | INP 5 | 269 | 0
6 | INP 6 | 274 | 0
7 | INP 7 | 421 | 0
8 | INP 8 | 658 | 0
9 | INP 9 | 426 | 0
10 | INP 10 | 807 | 0
11 | INP 11 | 929 | 0
12 | INP 12 | 1100 | 0
13 | INP 13 | 1288 | 0
14 | INP 14 | 706 | 0
15 | INP 15 | 1133 | 0
16 | INP 16 | 217 | 0
17 | INP 17 | 432 | 0
18 | INP 18 | 245 | 0
19 | INP 19 | 296 | 0
20 | INP 20 | 249 | 0
21 | INP 21 | 442 | 0
22 | INP 22 | 148 | 0
23 | INP 23 | 294 | 0
24 | INP 24 | 1151 | 0
25 | INP 25 | 1332 | 0
26 | INP 26 | 1352 | 0
27 | INP 27 | 1800 | 0
28 | INP 28 | 1629 | 0
| SKUPAJ INP | 19332 | 0
B. | REKONSTRUKCIJA POTI - RP
1 | RP 1 | 275 | 0
2 | RP 2 | 221 | 0
3 | RP 3 | 216 | 0
4 | RP 4 | 702 | 0
5 | RP 5 | 151 | 0
6 | RP 6 | 392 | 0
7 | RP 7 | 129 | 0
8 | RP 8 | 251 | 0
| SKUPAJ RP | 2337 | 0
C. | RAZGRADNJA STARIH POTI - RSP
1 | RSP 1 | 520 | 0
| SKUPAJ RSP | 520 | 0
| SKUPAJ VSE POTI | 22189 | 0
D. | OBNOVA JARKOV ZA ODVODNJAVANJE - OJO
1 | OJO 1 | 495 | 0
2 | OJO 2 | 719 | 0
3 | OJO 3 | 1621 | 0
| SKUPAJ OJO | 2835 | 0
E. | KRČITEV GRMOVJA IN DREVES - KGD | površina v m2 | skupni znesek v € - brez DDV
1 | KGD 1 | 2728 | 0
2 | KGD 2 | 757 | 0
3 | KGD 3 | 64 | 0
4 | KGD 4 | 150 | 0
5 | KGD 5 | 142 | 0
6 | KGD 6 | 347 | 0
7 | KGD 7 | 1889 | 0
8 | KGD 8 | 4160 | 0
9 | KGD 9 | 2056 | 0
10 | KGD 10 | 2250 | 0
11 | KGD 11 | 2919 | 0
12 | KGD 12 | 1339 | 0
13 | KGD 13 | 165 | 0
14 | KGD 14 | 343 | 0
16 | KGD 16 | 1178 | 0
17 | KGD 17 | 850 | 0
19 | KGD 19 | 1491 | 0
20 | KGD 20 | 983 | 0
22 | KGD 22 | 442 | 0
23 | KGD 23 | 1569 | 0
24 | KGD 24 | 3755 | 0
25 | KGD 25 | 2838 | 0
26 | KGD 26 | 719 | 0
27 | KGD 27 | 1325 | 0
32 | KGD 32 | 2293 | 0
33 | KGD 33 | 3281 | 0
| SKUPAJ KGD | 40033 | 0

## SPLOŠNA NAVODILA
AGROMELIORACIJA NA KOMASACIJSKEM OBMOČJU GANČANI
SPLOŠNO K POSTAVKAM PO POSAMEZNIH DELIH:
Izvajalec mora pri izdelavi ponudbe upoštevati navedbe iz Tehničnega poročila
Izvajalec mora voditi gradb. dnevnik o izvajanju del in knjigo obračunskih izmer
UVODNA DOLOČILA:
Vsa dela je potrebno izvajati v skladu z:
* veljavnimi tehničnimi predpisi in normativi v soglasju z obveznimi standardi,
* varstvom pri delu, varovanjem zdravja in življenja ljudi, varstvom pred požarom,
* varstvom pred naravnimi in drugimi nesrečami,
* zakonom o graditvi objektov
* pravili stroke
* tehničnim poročilom projekta
V enotnih cenah posameznih pogodbenih postavk tega popisa ne glede na vrsto del morajo biti zajeti stroški:
* izvedba del in materiala po popisu iz postavke
* vsi splošni in stalni stroški povezani z organizacijo in delavanjem gradbišča
* transportni stroški v območju in izven območja gradbišča
* stroški porabe električne energije,vode in telefona
* splošni stroški pristojbin in davkov upravnih organov pri prijavi gradbišča, pridobivanja raznih dovoljenj in soglasij v zvezi z izvedbo
* stroški nakladanja in razkladanja, odvoza odpada in ostalega materiala na stalno deponijo izvajalca, razkladanje, eventuelno razgrinjanje ter plačila vseh dovoljenj in pristojbin deponije ter dokončna ureditev trajnih deponij.
* potrebne komunalne in energetske pristojbine;
* vsi stroški uradnega geodeta med samo gradnjo, kontroli posedkov, ter izdelave uradnega posnetka izvedenega stanja, ter pripravo potrebne dokumentacije za vpis v register gospodarske infrastrukture (GJI)
* pridobivanja vseh potrebnih soglasij in mnenj, vse meritve kvalitete in projektiranih parametrov vgrajenih materialov in naprav, vsa atestna dokumentacija, garancije in potrdila o vgrajenih materialov, predaja vseh v načrte vnešenih sprememb med gradnjo, ter ostali potrebni dokumenti
* eventuelni stroški povezani s predstavitvami posameznih predvidenih in vgrajenih materialov investitorju, stroški nastali glede zahtev investitorja o eventuelni faznosti gradnje, prilagajanja terminskega plana izvedbe glede na obstoječe stanje.
*pospravljanje in čiščenje tangiranega območja po končani gradnji
*meritve zbitosti tampona. Lokacije in število določi nadzorni organ
* vsi splošni in stalni stroški povezani z organizacijo in delovanjem gradbišča (načrt ornanizacije gradbišča, varnostni načrt, koordinator za varnost na gradbišču, prijava gradbišča,…)
* vsi stroški potrebni za zagotavljanje varnosti vseh udeležencev na objektu v času gradnje objekta
* vsi materali morajo biti atestirani in ustrezno deklarirani
v enotnih cenah posameznih postavk morajo biti zajeti sledeci stroški:
* izvedba del po popisu
* vsi izkopi in transporti izkopanih materialov se obračunajo v raščenem stanju,
* vsi zasipi in nasipi se obračunavajo v zbitem - utrjenem stanju

## INP 1
IZGRADNJA NOVIH POTI - INP
|  | INP 1 dolžina | m | 279
|  | širina | m | 3
|  |  | enota | količina | cena | skupaj
1. | 2.2.1.4.1.1. | Zakoličba glavnih točk ureditve novih poljskih poti | kom | 28 |  | 0
2. | 2.2.1.4.1.2. | Površinski odkop plodne zemljine (humus) v debelini 30 cm z odrivom ob gradbišče za kasnejšo uporabo ob sanaciji brežin in depresij, z nakladanjem viškov materiala na kamion in odvozom zemljine v stalno deponijo na razdalji 5 km, vključno s stroški razgrinjanja materijala na deponiji | m3 | 251.1 |  | 0
3. | 2.2.1.4.1.3. | Fino planiranje (+- 3 cm) in utrjevanje dna izkopa pod gramoznim nasutjem | m2 | 837 |  | 0
4. | 2.2.1.4.1.10. | Dobava in vgrajevanje nasipnega materiala iz gramoza, deb. 25 cm z razgrinjanjem in komprimiranjem do Ev = 120 MN/m2 točnost do 1 cm. Granulacija od 0,02 do 100 mm | m3 | 209.25 |  | 0
5. | 2.2.1.4.1.5. | Izdelava makadamskega vozišča z posipanjem in uvaljanjem dolomitskega peska debeline 5 cm, ter humusiranjem bankin 0,5 m na obeh straneh | m2 | 837 |  | 0
|  | SKUPAJ |  |  |  | 0

## INP 2
IZGRADNJA NOVIH POTI - INP
|  | INP 2 dolžina | m | 257
|  | širina | m | 3
|  |  | enota | količina | cena | skupaj
1. | 2.2.1.4.1.1. | Zakoličba glavnih točk ureditve novih poljskih poti | kom | 26 |  | 0
2. | 2.2.1.4.1.2. | Površinski odkop plodne zemljine (humus) v debelini 30 cm z odrivom ob gradbišče za kasnejšo uporabo ob sanaciji brežin in depresij, z nakladanjem viškov materiala na kamion in odvozom zemljine v stalno deponijo na razdalji 5 km, vključno s stroški razgrinjanja materijala na deponiji | m3 | 231.3 |  | 0
3. | 2.2.1.4.1.3. | Fino planiranje (+- 3 cm) in utrjevanje dna izkopa pod gramoznim nasutjem | m2 | 771 |  | 0
4. | 2.2.1.4.1.10. | Dobava in vgrajevanje nasipnega materiala iz gramoza, deb. 25 cm z razgrinjanjem in komprimiranjem do Ev = 120 MN/m2 točnost do 1 cm. Granulacija od 0,02 do 100 mm | m3 | 192.75 |  | 0
5. | 2.2.1.4.1.5. | Izdelava makadamskega vozišča z posipanjem in uvaljanjem dolomitskega peska debeline 5 cm, ter humusiranjem bankin 0,5 m na obeh straneh | m2 | 771 |  | 0
|  | SKUPAJ |  |  |  | 0

## INP 3
IZGRADNJA NOVIH POTI - INP
|  | INP 3 dolžina | m | 734
|  | širina | m | 3.5
|  |  | enota | količina | cena | skupaj
1. | 2.2.1.4.1.1. | Zakoličba glavnih točk ureditve novih poljskih poti | kom | 73 |  | 0
2. | 2.2.1.4.1.2. | Površinski odkop plodne zemljine (humus) v debelini 30 cm z odrivom ob gradbišče za kasnejšo uporabo ob sanaciji brežin in depresij, z nakladanjem viškov materiala na kamion in odvozom zemljine v stalno deponijo na razdalji 5 km, vključno s stroški razgrinjanja materijala na deponiji | m3 | 770.7 |  | 0
3. | 2.2.1.4.1.3. | Fino planiranje (+- 3 cm) in utrjevanje dna izkopa pod gramoznim nasutjem | m2 | 2569 |  | 0
4. | 2.2.1.4.1.10. | Dobava in vgrajevanje nasipnega materiala iz gramoza, deb. 25 cm z razgrinjanjem in komprimiranjem do Ev = 120 MN/m2 točnost do 1 cm. Granulacija od 0,02 do 100 mm | m3 | 642.25 |  | 0
5. | 2.2.1.4.1.5. | Izdelava makadamskega vozišča z posipanjem in uvaljanjem dolomitskega peska debeline 5 cm, ter humusiranjem bankin 0,5 m na obeh straneh | m2 | 2569 |  | 0
|  | SKUPAJ |  |  |  | 0

## INP 4
IZGRADNJA NOVIH POTI - INP
|  | INP 4 dolžina | m | 464
|  | širina | m | 3
|  |  | enota | količina | cena | skupaj
1. | 2.2.1.4.1.1. | Zakoličba glavnih točk ureditve novih poljskih poti | kom | 46 |  | 0
2. | 2.2.1.4.1.2. | Površinski odkop plodne zemljine (humus) v debelini 30 cm z odrivom ob gradbišče za kasnejšo uporabo ob sanaciji brežin in depresij, z nakladanjem viškov materiala na kamion in odvozom zemljine v stalno deponijo na razdalji 5 km, vključno s stroški razgrinjanja materijala na deponiji | m3 | 417.6 |  | 0
3. | 2.2.1.4.1.3. | Fino planiranje (+- 3 cm) in utrjevanje dna izkopa pod gramoznim nasutjem | m2 | 1392 |  | 0
4. | 2.2.1.4.1.10. | Dobava in vgrajevanje nasipnega materiala iz gramoza, deb. 25 cm z razgrinjanjem in komprimiranjem do Ev = 120 MN/m2 točnost do 1 cm. Granulacija od 0,02 do 100 mm | m3 | 348 |  | 0
5. | 2.2.1.4.1.5. | Izdelava makadamskega vozišča z posipanjem in uvaljanjem dolomitskega peska debeline 5 cm, ter humusiranjem bankin 0,5 m na obeh straneh | m2 | 1392 |  | 0
|  | SKUPAJ |  |  |  | 0

## INP 5
IZGRADNJA NOVIH POTI - INP
|  | INP 5 dolžina | m | 269
|  | širina | m | 3
|  |  | enota | količina | cena | skupaj
1. | 2.2.1.4.1.1. | Zakoličba glavnih točk ureditve novih poljskih poti | kom | 27 |  | 0
2. | 2.2.1.4.1.2. | Površinski odkop plodne zemljine (humus) v debelini 30 cm z odrivom ob gradbišče za kasnejšo uporabo ob sanaciji brežin in depresij, z nakladanjem viškov materiala na kamion in odvozom zemljine v stalno deponijo na razdalji 5 km, vključno s stroški razgrinjanja materijala na deponiji | m3 | 242.1 |  | 0
3. | 2.2.1.4.1.3. | Fino planiranje (+- 3 cm) in utrjevanje dna izkopa pod gramoznim nasutjem | m2 | 807 |  | 0
4. | 2.2.1.4.1.10. | Dobava in vgrajevanje nasipnega materiala iz gramoza, deb. 25 cm z razgrinjanjem in komprimiranjem do Ev = 120 MN/m2 točnost do 1 cm. Granulacija od 0,02 do 100 mm | m3 | 201.75 |  | 0
5. | 2.2.1.4.1.5. | Izdelava makadamskega vozišča z posipanjem in uvaljanjem dolomitskega peska debeline 5 cm, ter humusiranjem bankin 0,5 m na obeh straneh | m2 | 807 |  | 0
|  | SKUPAJ |  |  |  | 0

## INP 6
IZGRADNJA NOVIH POTI - INP
|  | INP 6 dolžina | m | 274
|  | širina | m | 3.5
|  |  | enota | količina | cena | skupaj
1. | 2.2.1.4.1.1. | Zakoličba glavnih točk ureditve novih poljskih poti | kom | 27 |  | 0
2. | 2.2.1.4.1.2. | Površinski odkop plodne zemljine (humus) v debelini 30 cm z odrivom ob gradbišče za kasnejšo uporabo ob sanaciji brežin in depresij, z nakladanjem viškov materiala na kamion in odvozom zemljine v stalno deponijo na razdalji 5 km, vključno s stroški razgrinjanja materijala na deponiji | m3 | 287.7 |  | 0
3. | 2.2.1.4.1.3. | Fino planiranje (+- 3 cm) in utrjevanje dna izkopa pod gramoznim nasutjem | m2 | 959 |  | 0
4. | 2.2.1.4.1.10. | Dobava in vgrajevanje nasipnega materiala iz gramoza, deb. 25 cm z razgrinjanjem in komprimiranjem do Ev = 120 MN/m2 točnost do 1 cm. Granulacija od 0,02 do 100 mm | m3 | 239.75 |  | 0
5. | 2.2.1.4.1.5. | Izdelava makadamskega vozišča z posipanjem in uvaljanjem dolomitskega peska debeline 5 cm, ter humusiranjem bankin 0,5 m na obeh straneh | m2 | 959 |  | 0
|  | SKUPAJ |  |  |  | 0

## INP 7
IZGRADNJA NOVIH POTI - INP
|  | INP 7 dolžina | m | 421
|  | širina | m | 3.5
|  |  | enota | količina | cena | skupaj
1. | 2.2.1.4.1.1. | Zakoličba glavnih točk ureditve novih poljskih poti | kom | 42 |  | 0
2. | 2.2.1.4.1.2. | Površinski odkop plodne zemljine (humus) v debelini 30 cm z odrivom ob gradbišče za kasnejšo uporabo ob sanaciji brežin in depresij, z nakladanjem viškov materiala na kamion in odvozom zemljine v stalno deponijo na razdalji 5 km, vključno s stroški razgrinjanja materijala na deponiji | m3 | 442.05 |  | 0
3. | 2.2.1.4.1.3. | Fino planiranje (+- 3 cm) in utrjevanje dna izkopa pod gramoznim nasutjem | m2 | 1473.5 |  | 0
4. | 2.2.1.4.1.10. | Dobava in vgrajevanje nasipnega materiala iz gramoza, deb. 25 cm z razgrinjanjem in komprimiranjem do Ev = 120 MN/m2 točnost do 1 cm. Granulacija od 0,02 do 100 mm | m3 | 368.375 |  | 0
5. | 2.2.1.4.1.5. | Izdelava makadamskega vozišča z posipanjem in uvaljanjem dolomitskega peska debeline 5 cm, ter humusiranjem bankin 0,5 m na obeh straneh | m2 | 1473.5 |  | 0
|  | SKUPAJ |  |  |  | 0

## INP 8
IZGRADNJA NOVIH POTI - INP
|  | INP 8 dolžina | m | 658
|  | širina | m | 3
|  |  | enota | količina | cena | skupaj
1. | 2.2.1.4.1.1. | Zakoličba glavnih točk ureditve novih poljskih poti | kom | 66 |  | 0
2. | 2.2.1.4.1.2. | Površinski odkop plodne zemljine (humus) v debelini 30 cm z odrivom ob gradbišče za kasnejšo uporabo ob sanaciji brežin in depresij, z nakladanjem viškov materiala na kamion in odvozom zemljine v stalno deponijo na razdalji 5 km, vključno s stroški razgrinjanja materijala na deponiji | m3 | 592.2 |  | 0
3. | 2.2.1.4.1.3. | Fino planiranje (+- 3 cm) in utrjevanje dna izkopa pod gramoznim nasutjem | m2 | 1974 |  | 0
4. | 2.2.1.4.1.10. | Dobava in vgrajevanje nasipnega materiala iz gramoza, deb. 25 cm z razgrinjanjem in komprimiranjem do Ev = 120 MN/m2 točnost do 1 cm. Granulacija od 0,02 do 100 mm | m3 | 493.5 |  | 0
5. | 2.2.1.4.1.5. | Izdelava makadamskega vozišča z posipanjem in uvaljanjem dolomitskega peska debeline 5 cm, ter humusiranjem bankin 0,5 m na obeh straneh | m2 | 1974 |  | 0
|  | SKUPAJ |  |  |  | 0

## INP 9
IZGRADNJA NOVIH POTI - INP
|  | INP 9 dolžina | m | 426
|  | širina | m | 3
|  |  | enota | količina | cena | skupaj
1. | 2.2.1.4.1.1. | Zakoličba glavnih točk ureditve novih poljskih poti | kom | 43 |  | 0
2. | 2.2.1.4.1.2. | Površinski odkop plodne zemljine (humus) v debelini 30 cm z odrivom ob gradbišče za kasnejšo uporabo ob sanaciji brežin in depresij, z nakladanjem viškov materiala na kamion in odvozom zemljine v stalno deponijo na razdalji 5 km, vključno s stroški razgrinjanja materijala na deponiji | m3 | 383.4 |  | 0
3. | 2.2.1.4.1.3. | Fino planiranje (+- 3 cm) in utrjevanje dna izkopa pod gramoznim nasutjem | m2 | 1278 |  | 0
4. | 2.2.1.4.1.10. | Dobava in vgrajevanje nasipnega materiala iz gramoza, deb. 25 cm z razgrinjanjem in komprimiranjem do Ev = 120 MN/m2 točnost do 1 cm. Granulacija od 0,02 do 100 mm | m3 | 319.5 |  | 0
5. | 2.2.1.4.1.5. | Izdelava makadamskega vozišča z posipanjem in uvaljanjem dolomitskega peska debeline 5 cm, ter humusiranjem bankin 0,5 m na obeh straneh | m2 | 1278 |  | 0
|  | SKUPAJ |  |  |  | 0

## INP 10
IZGRADNJA NOVIH POTI - INP
|  | INP 10 dolžina | m | 807
|  | širina | m | 3
|  |  | enota | količina | cena | skupaj
1. | 2.2.1.4.1.1. | Zakoličba glavnih točk ureditve novih poljskih poti | kom | 81 |  | 0
2. | 2.2.1.4.1.2. | Površinski odkop plodne zemljine (humus) v debelini 30 cm z odrivom ob gradbišče za kasnejšo uporabo ob sanaciji brežin in depresij, z nakladanjem viškov materiala na kamion in odvozom zemljine v stalno deponijo na razdalji 5 km, vključno s stroški razgrinjanja materijala na deponiji | m3 | 726.3 |  | 0
3. | 2.2.1.4.1.3. | Fino planiranje (+- 3 cm) in utrjevanje dna izkopa pod gramoznim nasutjem | m2 | 2421 |  | 0
4. | 2.2.1.4.1.10. | Dobava in vgrajevanje nasipnega materiala iz gramoza, deb. 25 cm z razgrinjanjem in komprimiranjem do Ev = 120 MN/m2 točnost do 1 cm. Granulacija od 0,02 do 100 mm | m3 | 605.25 |  | 0
5. | 2.2.1.4.1.5. | Izdelava makadamskega vozišča z posipanjem in uvaljanjem dolomitskega peska debeline 5 cm, ter humusiranjem bankin 0,5 m na obeh straneh | m2 | 2421 |  | 0
|  | SKUPAJ |  |  |  | 0

## INP 11
IZGRADNJA NOVIH POTI - INP
|  | INP 11 dolžina | m | 929
|  | širina | m | 3
|  |  | enota | količina | cena | skupaj
1. | 2.2.1.4.1.1. | Zakoličba glavnih točk ureditve novih poljskih poti | kom | 93 |  | 0
2. | 2.2.1.4.1.2. | Površinski odkop plodne zemljine (humus) v debelini 30 cm z odrivom ob gradbišče za kasnejšo uporabo ob sanaciji brežin in depresij, z nakladanjem viškov materiala na kamion in odvozom zemljine v stalno deponijo na razdalji 5 km, vključno s stroški razgrinjanja materijala na deponiji | m3 | 836.1 |  | 0
3. | 2.2.1.4.1.3. | Fino planiranje (+- 3 cm) in utrjevanje dna izkopa pod gramoznim nasutjem | m2 | 2787 |  | 0
4. | 2.2.1.4.1.10. | Dobava in vgrajevanje nasipnega materiala iz gramoza, deb. 25 cm z razgrinjanjem in komprimiranjem do Ev = 120 MN/m2 točnost do 1 cm. Granulacija od 0,02 do 100 mm | m3 | 696.75 |  | 0
5. | 2.2.1.4.1.5. | Izdelava makadamskega vozišča z posipanjem in uvaljanjem dolomitskega peska debeline 5 cm, ter humusiranjem bankin 0,5 m na obeh straneh | m2 | 2787 |  | 0
|  | SKUPAJ |  |  |  | 0

## INP 12
IZGRADNJA NOVIH POTI - INP
|  | INP 12 dolžina | m | 1100
|  | širina | m | 3
|  |  | enota | količina | cena | skupaj
1. | 2.2.1.4.1.1. | Zakoličba glavnih točk ureditve novih poljskih poti | kom | 110 |  | 0
2. | 2.2.1.4.1.2. | Površinski odkop plodne zemljine (humus) v debelini 30 cm z odrivom ob gradbišče za kasnejšo uporabo ob sanaciji brežin in depresij, z nakladanjem viškov materiala na kamion in odvozom zemljine v stalno deponijo na razdalji 5 km, vključno s stroški razgrinjanja materijala na deponiji | m3 | 990 |  | 0
3. | 2.2.1.4.1.3. | Fino planiranje (+- 3 cm) in utrjevanje dna izkopa pod gramoznim nasutjem | m2 | 3300 |  | 0
4. | 2.2.1.4.1.10. | Dobava in vgrajevanje nasipnega materiala iz gramoza, deb. 25 cm z razgrinjanjem in komprimiranjem do Ev = 120 MN/m2 točnost do 1 cm. Granulacija od 0,02 do 100 mm | m3 | 825 |  | 0
5. | 2.2.1.4.1.5. | Izdelava makadamskega vozišča z posipanjem in uvaljanjem dolomitskega peska debeline 5 cm, ter humusiranjem bankin 0,5 m na obeh straneh | m2 | 3300 |  | 0
|  | SKUPAJ |  |  |  | 0

## INP 13
IZGRADNJA NOVIH POTI - INP
|  | INP 13 dolžina | m | 1288
|  | širina | m | 4
|  |  | enota | količina | cena | skupaj
1. | 2.2.1.4.1.1. | Zakoličba glavnih točk ureditve novih poljskih poti | kom | 129 |  | 0
2. | 2.2.1.4.1.2. | Površinski odkop plodne zemljine (humus) v debelini 30 cm z odrivom ob gradbišče za kasnejšo uporabo ob sanaciji brežin in depresij, z nakladanjem viškov materiala na kamion in odvozom zemljine v stalno deponijo na razdalji 5 km, vključno s stroški razgrinjanja materijala na deponiji | m3 | 1545.6 |  | 0
3. | 2.2.1.4.1.3. | Fino planiranje (+- 3 cm) in utrjevanje dna izkopa pod gramoznim nasutjem | m2 | 5152 |  | 0
4. | 2.2.1.4.1.10. | Dobava in vgrajevanje nasipnega materiala iz gramoza, deb. 25 cm z razgrinjanjem in komprimiranjem do Ev = 120 MN/m2 točnost do 1 cm. Granulacija od 0,02 do 100 mm | m3 | 1288 |  | 0
5. | 2.2.1.4.1.5. | Izdelava makadamskega vozišča z posipanjem in uvaljanjem dolomitskega peska debeline 5 cm, ter humusiranjem bankin 0,5 m na obeh straneh | m2 | 5152 |  | 0
|  | SKUPAJ |  |  |  | 0

## INP 14
IZGRADNJA NOVIH POTI - INP
|  | INP 14 dolžina | m | 706
|  | širina | m | 3
|  |  | enota | količina | cena | skupaj
1. | 2.2.1.4.1.1. | Zakoličba glavnih točk ureditve novih poljskih poti | kom | 71 |  | 0
2. | 2.2.1.4.1.2. | Površinski odkop plodne zemljine (humus) v debelini 30 cm z odrivom ob gradbišče za kasnejšo uporabo ob sanaciji brežin in depresij, z nakladanjem viškov materiala na kamion in odvozom zemljine v stalno deponijo na razdalji 5 km, vključno s stroški razgrinjanja materijala na deponiji | m3 | 635.4 |  | 0
3. | 2.2.1.4.1.3. | Fino planiranje (+- 3 cm) in utrjevanje dna izkopa pod gramoznim nasutjem | m2 | 2118 |  | 0
4. | 2.2.1.4.1.10. | Dobava in vgrajevanje nasipnega materiala iz gramoza, deb. 25 cm z razgrinjanjem in komprimiranjem do Ev = 120 MN/m2 točnost do 1 cm. Granulacija od 0,02 do 100 mm | m3 | 529.5 |  | 0
5. | 2.2.1.4.1.5. | Izdelava makadamskega vozišča z posipanjem in uvaljanjem dolomitskega peska debeline 5 cm, ter humusiranjem bankin 0,5 m na obeh straneh | m2 | 2118 |  | 0
|  | SKUPAJ |  |  |  | 0

## INP 15
IZGRADNJA NOVIH POTI - INP
|  | INP 15 dolžina | m | 1133
|  | širina | m | 3
|  |  | enota | količina | cena | skupaj
1. | 2.2.1.4.1.1. | Zakoličba glavnih točk ureditve novih poljskih poti | kom | 113 |  | 0
2. | 2.2.1.4.1.2. | Površinski odkop plodne zemljine (humus) v debelini 30 cm z odrivom ob gradbišče za kasnejšo uporabo ob sanaciji brežin in depresij, z nakladanjem viškov materiala na kamion in odvozom zemljine v stalno deponijo na razdalji 5 km, vključno s stroški razgrinjanja materijala na deponiji | m3 | 1019.7 |  | 0
3. | 2.2.1.4.1.3. | Fino planiranje (+- 3 cm) in utrjevanje dna izkopa pod gramoznim nasutjem | m2 | 3399 |  | 0
4. | 2.2.1.4.1.10. | Dobava in vgrajevanje nasipnega materiala iz gramoza, deb. 25 cm z razgrinjanjem in komprimiranjem do Ev = 120 MN/m2 točnost do 1 cm. Granulacija od 0,02 do 100 mm | m3 | 849.75 |  | 0
5. | 2.2.1.4.1.5. | Izdelava makadamskega vozišča z posipanjem in uvaljanjem dolomitskega peska debeline 5 cm, ter humusiranjem bankin 0,5 m na obeh straneh | m2 | 3399 |  | 0
|  | SKUPAJ |  |  |  | 0

## INP 16
IZGRADNJA NOVIH POTI - INP
|  | INP 16 dolžina | m | 217
|  | širina | m | 3
|  |  | enota | količina | cena | skupaj
1. | 2.2.1.4.1.1. | Zakoličba glavnih točk ureditve novih poljskih poti | kom | 22 |  | 0
2. | 2.2.1.4.1.2. | Površinski odkop plodne zemljine (humus) v debelini 30 cm z odrivom ob gradbišče za kasnejšo uporabo ob sanaciji brežin in depresij, z nakladanjem viškov materiala na kamion in odvozom zemljine v stalno deponijo na razdalji 5 km, vključno s stroški razgrinjanja materijala na deponiji | m3 | 195.3 |  | 0
3. | 2.2.1.4.1.3. | Fino planiranje (+- 3 cm) in utrjevanje dna izkopa pod gramoznim nasutjem | m2 | 651 |  | 0
4. | 2.2.1.4.1.10. | Dobava in vgrajevanje nasipnega materiala iz gramoza, deb. 25 cm z razgrinjanjem in komprimiranjem do Ev = 120 MN/m2 točnost do 1 cm. Granulacija od 0,02 do 100 mm | m3 | 162.75 |  | 0
5. | 2.2.1.4.1.5. | Izdelava makadamskega vozišča z posipanjem in uvaljanjem dolomitskega peska debeline 5 cm, ter humusiranjem bankin 0,5 m na obeh straneh | m2 | 651 |  | 0
|  | SKUPAJ |  |  |  | 0

## INP 17
IZGRADNJA NOVIH POTI - INP
|  | INP 17 dolžina | m | 432
|  | širina | m | 3
|  |  | enota | količina | cena | skupaj
1. | 2.2.1.4.1.1. | Zakoličba glavnih točk ureditve novih poljskih poti | kom | 43 |  | 0
2. | 2.2.1.4.1.2. | Površinski odkop plodne zemljine (humus) v debelini 30 cm z odrivom ob gradbišče za kasnejšo uporabo ob sanaciji brežin in depresij, z nakladanjem viškov materiala na kamion in odvozom zemljine v stalno deponijo na razdalji 5 km, vključno s stroški razgrinjanja materijala na deponiji | m3 | 388.8 |  | 0
3. | 2.2.1.4.1.3. | Fino planiranje (+- 3 cm) in utrjevanje dna izkopa pod gramoznim nasutjem | m2 | 1296 |  | 0
4. | 2.2.1.4.1.10. | Dobava in vgrajevanje nasipnega materiala iz gramoza, deb. 25 cm z razgrinjanjem in komprimiranjem do Ev = 120 MN/m2 točnost do 1 cm. Granulacija od 0,02 do 100 mm | m3 | 324 |  | 0
5. | 2.2.1.4.1.5. | Izdelava makadamskega vozišča z posipanjem in uvaljanjem dolomitskega peska debeline 5 cm, ter humusiranjem bankin 0,5 m na obeh straneh | m2 | 1296 |  | 0
|  | SKUPAJ |  |  |  | 0

## INP 18
IZGRADNJA NOVIH POTI - INP
|  | INP 18 dolžina | m | 245
|  | širina | m | 3
|  |  | enota | količina | cena | skupaj
1. | 2.2.1.4.1.1. | Zakoličba glavnih točk ureditve novih poljskih poti | kom | 25 |  | 0
2. | 2.2.1.4.1.2. | Površinski odkop plodne zemljine (humus) v debelini 30 cm z odrivom ob gradbišče za kasnejšo uporabo ob sanaciji brežin in depresij, z nakladanjem viškov materiala na kamion in odvozom zemljine v stalno deponijo na razdalji 5 km, vključno s stroški razgrinjanja materijala na deponiji | m3 | 220.5 |  | 0
3. | 2.2.1.4.1.3. | Fino planiranje (+- 3 cm) in utrjevanje dna izkopa pod gramoznim nasutjem | m2 | 735 |  | 0
4. | 2.2.1.4.1.10. | Dobava in vgrajevanje nasipnega materiala iz gramoza, deb. 25 cm z razgrinjanjem in komprimiranjem do Ev = 120 MN/m2 točnost do 1 cm. Granulacija od 0,02 do 100 mm | m3 | 183.75 |  | 0
5. | 2.2.1.4.1.5. | Izdelava makadamskega vozišča z posipanjem in uvaljanjem dolomitskega peska debeline 5 cm, ter humusiranjem bankin 0,5 m na obeh straneh | m2 | 735 |  | 0
|  | SKUPAJ |  |  |  | 0

## INP 19
IZGRADNJA NOVIH POTI - INP
|  | INP 19 dolžina | m | 296
|  | širina | m | 3
|  |  | enota | količina | cena | skupaj
1. | 2.2.1.4.1.1. | Zakoličba glavnih točk ureditve novih poljskih poti | kom | 30 |  | 0
2. | 2.2.1.4.1.2. | Površinski odkop plodne zemljine (humus) v debelini 30 cm z odrivom ob gradbišče za kasnejšo uporabo ob sanaciji brežin in depresij, z nakladanjem viškov materiala na kamion in odvozom zemljine v stalno deponijo na razdalji 5 km, vključno s stroški razgrinjanja materijala na deponiji | m3 | 266.4 |  | 0
3. | 2.2.1.4.1.3. | Fino planiranje (+- 3 cm) in utrjevanje dna izkopa pod gramoznim nasutjem | m2 | 888 |  | 0
4. | 2.2.1.4.1.10. | Dobava in vgrajevanje nasipnega materiala iz gramoza, deb. 25 cm z razgrinjanjem in komprimiranjem do Ev = 120 MN/m2 točnost do 1 cm. Granulacija od 0,02 do 100 mm | m3 | 222 |  | 0
5. | 2.2.1.4.1.5. | Izdelava makadamskega vozišča z posipanjem in uvaljanjem dolomitskega peska debeline 5 cm, ter humusiranjem bankin 0,5 m na obeh straneh | m2 | 888 |  | 0
|  | SKUPAJ |  |  |  | 0

## INP 20
IZGRADNJA NOVIH POTI - INP
|  | INP 20 dolžina | m | 249
|  | širina | m | 3
|  |  | enota | količina | cena | skupaj
1. | 2.2.1.4.1.1. | Zakoličba glavnih točk ureditve novih poljskih poti | kom | 25 |  | 0
2. | 2.2.1.4.1.2. | Površinski odkop plodne zemljine (humus) v debelini 30 cm z odrivom ob gradbišče za kasnejšo uporabo ob sanaciji brežin in depresij, z nakladanjem viškov materiala na kamion in odvozom zemljine v stalno deponijo na razdalji 5 km, vključno s stroški razgrinjanja materijala na deponiji | m3 | 224.1 |  | 0
3. | 2.2.1.4.1.3. | Fino planiranje (+- 3 cm) in utrjevanje dna izkopa pod gramoznim nasutjem | m2 | 747 |  | 0
4. | 2.2.1.4.1.10. | Dobava in vgrajevanje nasipnega materiala iz gramoza, deb. 25 cm z razgrinjanjem in komprimiranjem do Ev = 120 MN/m2 točnost do 1 cm. Granulacija od 0,02 do 100 mm | m3 | 186.75 |  | 0
5. | 2.2.1.4.1.5. | Izdelava makadamskega vozišča z posipanjem in uvaljanjem dolomitskega peska debeline 5 cm, ter humusiranjem bankin 0,5 m na obeh straneh | m2 | 747 |  | 0
|  | SKUPAJ |  |  |  | 0

## INP 21
IZGRADNJA NOVIH POTI - INP
|  | INP 21 dolžina | m | 442
|  | širina | m | 3
|  |  | enota | količina | cena | skupaj
1. | 2.2.1.4.1.1. | Zakoličba glavnih točk ureditve novih poljskih poti | kom | 44 |  | 0
2. | 2.2.1.4.1.2. | Površinski odkop plodne zemljine (humus) v debelini 30 cm z odrivom ob gradbišče za kasnejšo uporabo ob sanaciji brežin in depresij, z nakladanjem viškov materiala na kamion in odvozom zemljine v stalno deponijo na razdalji 5 km, vključno s stroški razgrinjanja materijala na deponiji | m3 | 397.8 |  | 0
3. | 2.2.1.4.1.3. | Fino planiranje (+- 3 cm) in utrjevanje dna izkopa pod gramoznim nasutjem | m2 | 1326 |  | 0
4. | 2.2.1.4.1.10. | Dobava in vgrajevanje nasipnega materiala iz gramoza, deb. 25 cm z razgrinjanjem in komprimiranjem do Ev = 120 MN/m2 točnost do 1 cm. Granulacija od 0,02 do 100 mm | m3 | 331.5 |  | 0
5. | 2.2.1.4.1.5. | Izdelava makadamskega vozišča z posipanjem in uvaljanjem dolomitskega peska debeline 5 cm, ter humusiranjem bankin 0,5 m na obeh straneh | m2 | 1326 |  | 0
|  | SKUPAJ |  |  |  | 0

## INP 22
IZGRADNJA NOVIH POTI - INP
|  | INP 22 dolžina | m | 148
|  | širina | m | 2.5
|  |  | enota | količina | cena | skupaj
1. | 2.2.1.4.1.1. | Zakoličba glavnih točk ureditve novih poljskih poti | kom | 15 |  | 0
2. | 2.2.1.4.1.2. | Površinski odkop plodne zemljine (humus) v debelini 30 cm z odrivom ob gradbišče za kasnejšo uporabo ob sanaciji brežin in depresij, z nakladanjem viškov materiala na kamion in odvozom zemljine v stalno deponijo na razdalji 5 km, vključno s stroški razgrinjanja materijala na deponiji | m3 | 111 |  | 0
3. | 2.2.1.4.1.3. | Fino planiranje (+- 3 cm) in utrjevanje dna izkopa pod gramoznim nasutjem | m2 | 370 |  | 0
4. | 2.2.1.4.1.10. | Dobava in vgrajevanje nasipnega materiala iz gramoza, deb. 25 cm z razgrinjanjem in komprimiranjem do Ev = 120 MN/m2 točnost do 1 cm. Granulacija od 0,02 do 100 mm | m3 | 92.5 |  | 0
5. | 2.2.1.4.1.5. | Izdelava makadamskega vozišča z posipanjem in uvaljanjem dolomitskega peska debeline 5 cm, ter humusiranjem bankin 0,5 m na obeh straneh | m2 | 370 |  | 0
|  | SKUPAJ |  |  |  | 0

## INP 23
IZGRADNJA NOVIH POTI - INP
|  | INP 23 dolžina | m | 294
|  | širina | m | 3
|  |  | enota | količina | cena | skupaj
1. | 2.2.1.4.1.1. | Zakoličba glavnih točk ureditve novih poljskih poti | kom | 29 |  | 0
2. | 2.2.1.4.1.2. | Površinski odkop plodne zemljine (humus) v debelini 30 cm z odrivom ob gradbišče za kasnejšo uporabo ob sanaciji brežin in depresij, z nakladanjem viškov materiala na kamion in odvozom zemljine v stalno deponijo na razdalji 5 km, vključno s stroški razgrinjanja materijala na deponiji | m3 | 264.6 |  | 0
3. | 2.2.1.4.1.3. | Fino planiranje (+- 3 cm) in utrjevanje dna izkopa pod gramoznim nasutjem | m2 | 882 |  | 0
4. | 2.2.1.4.1.10. | Dobava in vgrajevanje nasipnega materiala iz gramoza, deb. 25 cm z razgrinjanjem in komprimiranjem do Ev = 120 MN/m2 točnost do 1 cm. Granulacija od 0,02 do 100 mm | m3 | 220.5 |  | 0
5. | 2.2.1.4.1.5. | Izdelava makadamskega vozišča z posipanjem in uvaljanjem dolomitskega peska debeline 5 cm, ter humusiranjem bankin 0,5 m na obeh straneh | m2 | 882 |  | 0
|  | SKUPAJ |  |  |  | 0

## INP 24
IZGRADNJA NOVIH POTI - INP
|  | INP 24 dolžina | m | 1151
|  | širina | m | 3
|  |  | enota | količina | cena | skupaj
1. | 2.2.1.4.1.1. | Zakoličba glavnih točk ureditve novih poljskih poti | kom | 115 |  | 0
2. | 2.2.1.4.1.2. | Površinski odkop plodne zemljine (humus) v debelini 30 cm z odrivom ob gradbišče za kasnejšo uporabo ob sanaciji brežin in depresij, z nakladanjem viškov materiala na kamion in odvozom zemljine v stalno deponijo na razdalji 5 km, vključno s stroški razgrinjanja materijala na deponiji | m3 | 1035.9 |  | 0
3. | 2.2.1.4.1.3. | Fino planiranje (+- 3 cm) in utrjevanje dna izkopa pod gramoznim nasutjem | m2 | 3453 |  | 0
4. | 2.2.1.4.1.10. | Dobava in vgrajevanje nasipnega materiala iz gramoza, deb. 25 cm z razgrinjanjem in komprimiranjem do Ev = 120 MN/m2 točnost do 1 cm. Granulacija od 0,02 do 100 mm | m3 | 863.25 |  | 0
5. | 2.2.1.4.1.5. | Izdelava makadamskega vozišča z posipanjem in uvaljanjem dolomitskega peska debeline 5 cm, ter humusiranjem bankin 0,5 m na obeh straneh | m2 | 3453 |  | 0
|  | SKUPAJ |  |  |  | 0

## INP 25
IZGRADNJA NOVIH POTI - INP
|  | INP 25 dolžina | m | 1332
|  | širina | m | 3
|  |  | enota | količina | cena | skupaj
1. | 2.2.1.4.1.1. | Zakoličba glavnih točk ureditve novih poljskih poti | kom | 133 |  | 0
2. | 2.2.1.4.1.2. | Površinski odkop plodne zemljine (humus) v debelini 30 cm z odrivom ob gradbišče za kasnejšo uporabo ob sanaciji brežin in depresij, z nakladanjem viškov materiala na kamion in odvozom zemljine v stalno deponijo na razdalji 5 km, vključno s stroški razgrinjanja materijala na deponiji | m3 | 1198.8 |  | 0
3. | 2.2.1.4.1.3. | Fino planiranje (+- 3 cm) in utrjevanje dna izkopa pod gramoznim nasutjem | m2 | 3996 |  | 0
4. | 2.2.1.4.1.10. | Dobava in vgrajevanje nasipnega materiala iz gramoza, deb. 25 cm z razgrinjanjem in komprimiranjem do Ev = 120 MN/m2 točnost do 1 cm. Granulacija od 0,02 do 100 mm | m3 | 999 |  | 0
5. | 2.2.1.4.1.5. | Izdelava makadamskega vozišča z posipanjem in uvaljanjem dolomitskega peska debeline 5 cm, ter humusiranjem bankin 0,5 m na obeh straneh | m2 | 3996 |  | 0
|  | SKUPAJ |  |  |  | 0

## INP 26
IZGRADNJA NOVIH POTI - INP
|  | INP 26 dolžina | m | 1352
|  | širina | m | 3
|  |  | enota | količina | cena | skupaj
1. | 2.2.1.4.1.1. | Zakoličba glavnih točk ureditve novih poljskih poti | kom | 135 |  | 0
2. | 2.2.1.4.1.2. | Površinski odkop plodne zemljine (humus) v debelini 30 cm z odrivom ob gradbišče za kasnejšo uporabo ob sanaciji brežin in depresij, z nakladanjem viškov materiala na kamion in odvozom zemljine v stalno deponijo na razdalji 5 km, vključno s stroški razgrinjanja materijala na deponiji | m3 | 1216.8 |  | 0
3. | 2.2.1.4.1.3. | Fino planiranje (+- 3 cm) in utrjevanje dna izkopa pod gramoznim nasutjem | m2 | 4056 |  | 0
4. | 2.2.1.4.1.10. | Dobava in vgrajevanje nasipnega materiala iz gramoza, deb. 25 cm z razgrinjanjem in komprimiranjem do Ev = 120 MN/m2 točnost do 1 cm. Granulacija od 0,02 do 100 mm | m3 | 1014 |  | 0
5. | 2.2.1.4.1.5. | Izdelava makadamskega vozišča z posipanjem in uvaljanjem dolomitskega peska debeline 5 cm, ter humusiranjem bankin 0,5 m na obeh straneh | m2 | 4056 |  | 0
|  | SKUPAJ |  |  |  | 0

## INP 27
IZGRADNJA NOVIH POTI - INP
|  | INP 27 dolžina | m | 1800
|  | širina | m | 3.5
|  |  | enota | količina | cena | skupaj
1. | 2.2.1.4.1.1. | Zakoličba glavnih točk ureditve novih poljskih poti | kom | 180 |  | 0
2. | 2.2.1.4.1.2. | Površinski odkop plodne zemljine (humus) v debelini 30 cm z odrivom ob gradbišče za kasnejšo uporabo ob sanaciji brežin in depresij, z nakladanjem viškov materiala na kamion in odvozom zemljine v stalno deponijo na razdalji 5 km, vključno s stroški razgrinjanja materijala na deponiji | m3 | 1890 |  | 0
3. | 2.2.1.4.1.3. | Fino planiranje (+- 3 cm) in utrjevanje dna izkopa pod gramoznim nasutjem | m2 | 6300 |  | 0
4. | 2.2.1.4.1.10. | Dobava in vgrajevanje nasipnega materiala iz gramoza, deb. 25 cm z razgrinjanjem in komprimiranjem do Ev = 120 MN/m2 točnost do 1 cm. Granulacija od 0,02 do 100 mm | m3 | 1575 |  | 0
5. | 2.2.1.4.1.5. | Izdelava makadamskega vozišča z posipanjem in uvaljanjem dolomitskega peska debeline 5 cm, ter humusiranjem bankin 0,5 m na obeh straneh | m2 | 6300 |  | 0
|  | SKUPAJ |  |  |  | 0

## INP 28
IZGRADNJA NOVIH POTI - INP
|  | INP 28 dolžina | m | 1629
|  | širina | m | 3
|  |  | enota | količina | cena | skupaj
1. | 2.2.1.4.1.1. | Zakoličba glavnih točk ureditve novih poljskih poti | kom | 163 |  | 0
2. | 2.2.1.4.1.2. | Površinski odkop plodne zemljine (humus) v debelini 30 cm z odrivom ob gradbišče za kasnejšo uporabo ob sanaciji brežin in depresij, z nakladanjem viškov materiala na kamion in odvozom zemljine v stalno deponijo na razdalji 5 km, vključno s stroški razgrinjanja materijala na deponiji | m3 | 1466.1 |  | 0
3. | 2.2.1.4.1.3. | Fino planiranje (+- 3 cm) in utrjevanje dna izkopa pod gramoznim nasutjem | m2 | 4887 |  | 0
4. | 2.2.1.4.1.10. | Dobava in vgrajevanje nasipnega materiala iz gramoza, deb. 25 cm z razgrinjanjem in komprimiranjem do Ev = 120 MN/m2 točnost do 1 cm. Granulacija od 0,02 do 100 mm | m3 | 1221.75 |  | 0
5. | 2.2.1.4.1.5. | Izdelava makadamskega vozišča z posipanjem in uvaljanjem dolomitskega peska debeline 5 cm, ter humusiranjem bankin 0,5 m na obeh straneh | m2 | 4887 |  | 0
|  | SKUPAJ |  |  |  | 0

## RP 1
REKONSTRUKCIJA POTI - RP
|  | RP 1 dolžina | m | 275
|  | širina | m | 3
|  |  | enota | količina | cena | skupaj
1. | 2.2.1.4.1.7. | Grediranje poljskih poti, z odvozom odstranjenega materiala na deponijo | m2 | 825 |  | 0
2. | 2.2.1.4.1.11. | Planiranje oz. izravnava terena | m2 | 825 |  | 0
3. | 2.2.1.4.1.10. | Dobava in vgrajevanje nasipnega materiala iz gramoza, deb. 25 cm z razgrinjanjem in komprimiranjem do Ev = 120 MN/m2 točnost do 1cm. Granulacija od 0,02 do 100 mm | m3 | 82.5 |  | 0
4. | 2.2.1.4.1.3. | Fino planiranje (+- 3 cm) in utrjevanje dna izkopa pod gramoznim nasutjem | m2 | 825 |  | 0
5. | 2.2.1.4.1.5. | Izdelava makadamskega vozišča z posipanjem in uvaljanjem dolomitskega peska debeline 5 cm, ter humusiranjem bankin 0,5 m na obeh straneh | m2 | 825 |  | 0
|  | SKUPAJ |  |  |  | 0

## RP 2
REKONSTRUKCIJA POTI - RP
|  | RP 2 dolžina | m | 221
|  | širina | m | 3
|  |  | enota | količina | cena | skupaj
1. | 2.2.1.4.1.7. | Grediranje poljskih poti, z odvozom odstranjenega materiala na deponijo | m2 | 663 |  | 0
2. | 2.2.1.4.1.11. | Planiranje oz. izravnava terena | m2 | 663 |  | 0
3. | 2.2.1.4.1.10. | Dobava in vgrajevanje nasipnega materiala iz gramoza, deb. 25 cm z razgrinjanjem in komprimiranjem do Ev = 120 MN/m2 točnost do 1cm. Granulacija od 0,02 do 100 mm | m3 | 66.3 |  | 0
4. | 2.2.1.4.1.3. | Fino planiranje (+- 3 cm) in utrjevanje dna izkopa pod gramoznim nasutjem | m2 | 663 |  | 0
5. | 2.2.1.4.1.5. | Izdelava makadamskega vozišča z posipanjem in uvaljanjem dolomitskega peska debeline 5 cm, ter humusiranjem bankin 0,5 m na obeh straneh | m2 | 663 |  | 0
|  | SKUPAJ |  |  |  | 0

## RP 3
REKONSTRUKCIJA POTI - RP
|  | RP 3 dolžina | m | 216
|  | širina | m | 3
|  |  | enota | količina | cena | skupaj
1. | 2.2.1.4.1.7. | Grediranje poljskih poti, z odvozom odstranjenega materiala na deponijo | m2 | 648 |  | 0
2. | 2.2.1.4.1.11. | Planiranje oz. izravnava terena | m2 | 648 |  | 0
3. | 2.2.1.4.1.10. | Dobava in vgrajevanje nasipnega materiala iz gramoza, deb. 25 cm z razgrinjanjem in komprimiranjem do Ev = 120 MN/m2 točnost do 1cm. Granulacija od 0,02 do 100 mm | m3 | 64.8 |  | 0
4. | 2.2.1.4.1.3. | Fino planiranje (+- 3 cm) in utrjevanje dna izkopa pod gramoznim nasutjem | m2 | 648 |  | 0
5. | 2.2.1.4.1.5. | Izdelava makadamskega vozišča z posipanjem in uvaljanjem dolomitskega peska debeline 5 cm, ter humusiranjem bankin 0,5 m na obeh straneh | m2 | 648 |  | 0
|  | SKUPAJ |  |  |  | 0

## RP 4
REKONSTRUKCIJA POTI - RP
|  | RP 4 dolžina | m | 702
|  | širina | m | 3
|  |  | enota | količina | cena | skupaj
1. | 2.2.1.4.1.7. | Grediranje poljskih poti, z odvozom odstranjenega materiala na deponijo | m2 | 2106 |  | 0
2. | 2.2.1.4.1.11. | Planiranje oz. izravnava terena | m2 | 2106 |  | 0
3. | 2.2.1.4.1.10. | Dobava in vgrajevanje nasipnega materiala iz gramoza, deb. 25 cm z razgrinjanjem in komprimiranjem do Ev = 120 MN/m2 točnost do 1cm. Granulacija od 0,02 do 100 mm | m3 | 210.6 |  | 0
4. | 2.2.1.4.1.3. | Fino planiranje (+- 3 cm) in utrjevanje dna izkopa pod gramoznim nasutjem | m2 | 2106 |  | 0
5. | 2.2.1.4.1.5. | Izdelava makadamskega vozišča z posipanjem in uvaljanjem dolomitskega peska debeline 5 cm, ter humusiranjem bankin 0,5 m na obeh straneh | m2 | 2106 |  | 0
|  | SKUPAJ |  |  |  | 0

## RP 5
REKONSTRUKCIJA POTI - RP
|  | RP 5 dolžina | m | 151
|  | širina | m | 3
|  |  | enota | količina | cena | skupaj
1. | 2.2.1.4.1.7. | Grediranje poljskih poti, z odvozom odstranjenega materiala na deponijo | m2 | 453 |  | 0
2. | 2.2.1.4.1.11. | Planiranje oz. izravnava terena | m2 | 453 |  | 0
3. | 2.2.1.4.1.10. | Dobava in vgrajevanje nasipnega materiala iz gramoza, deb. 25 cm z razgrinjanjem in komprimiranjem do Ev = 120 MN/m2 točnost do 1cm. Granulacija od 0,02 do 100 mm | m3 | 45.3 |  | 0
4. | 2.2.1.4.1.3. | Fino planiranje (+- 3 cm) in utrjevanje dna izkopa pod gramoznim nasutjem | m2 | 453 |  | 0
5. | 2.2.1.4.1.5. | Izdelava makadamskega vozišča z posipanjem in uvaljanjem dolomitskega peska debeline 5 cm, ter humusiranjem bankin 0,5 m na obeh straneh | m2 | 453 |  | 0
|  | SKUPAJ |  |  |  | 0

## RP 6
REKONSTRUKCIJA POTI - RP
|  | RP 6 dolžina | m | 392
|  | širina | m | 3.5
|  |  | enota | količina | cena | skupaj
1. | 2.2.1.4.1.7. | Grediranje poljskih poti, z odvozom odstranjenega materiala na deponijo | m2 | 1372 |  | 0
2. | 2.2.1.4.1.11. | Planiranje oz. izravnava terena | m2 | 1372 |  | 0
3. | 2.2.1.4.1.10. | Dobava in vgrajevanje nasipnega materiala iz gramoza, deb. 25 cm z razgrinjanjem in komprimiranjem do Ev = 120 MN/m2 točnost do 1cm. Granulacija od 0,02 do 100 mm | m3 | 137.2 |  | 0
4. | 2.2.1.4.1.3. | Fino planiranje (+- 3 cm) in utrjevanje dna izkopa pod gramoznim nasutjem | m2 | 1372 |  | 0
5. | 2.2.1.4.1.5. | Izdelava makadamskega vozišča z posipanjem in uvaljanjem dolomitskega peska debeline 5 cm, ter humusiranjem bankin 0,5 m na obeh straneh | m2 | 1372 |  | 0
|  | SKUPAJ |  |  |  | 0

## RP 7
REKONSTRUKCIJA POTI - RP
|  | RP 7 dolžina | m | 129
|  | širina | m | 3
|  |  | enota | količina | cena | skupaj
1. | 2.2.1.4.1.7. | Grediranje poljskih poti, z odvozom odstranjenega materiala na deponijo | m2 | 387 |  | 0
2. | 2.2.1.4.1.11. | Planiranje oz. izravnava terena | m2 | 387 |  | 0
3. | 2.2.1.4.1.10. | Dobava in vgrajevanje nasipnega materiala iz gramoza, deb. 25 cm z razgrinjanjem in komprimiranjem do Ev = 120 MN/m2 točnost do 1cm. Granulacija od 0,02 do 100 mm | m3 | 38.7 |  | 0
4. | 2.2.1.4.1.3. | Fino planiranje (+- 3 cm) in utrjevanje dna izkopa pod gramoznim nasutjem | m2 | 387 |  | 0
5. | 2.2.1.4.1.5. | Izdelava makadamskega vozišča z posipanjem in uvaljanjem dolomitskega peska debeline 5 cm, ter humusiranjem bankin 0,5 m na obeh straneh | m2 | 387 |  | 0
|  | SKUPAJ |  |  |  | 0

## RP 8
REKONSTRUKCIJA POTI - RP
|  | RP 8 dolžina | m | 251
|  | širina | m | 3
|  |  | enota | količina | cena | skupaj
1. | 2.2.1.4.1.7. | Grediranje poljskih poti, z odvozom odstranjenega materiala na deponijo | m2 | 753 |  | 0
2. | 2.2.1.4.1.11. | Planiranje oz. izravnava terena | m2 | 753 |  | 0
3. | 2.2.1.4.1.10. | Dobava in vgrajevanje nasipnega materiala iz gramoza, deb. 25 cm z razgrinjanjem in komprimiranjem do Ev = 120 MN/m2 točnost do 1cm. Granulacija od 0,02 do 100 mm | m3 | 75.3 |  | 0
4. | 2.2.1.4.1.3. | Fino planiranje (+- 3 cm) in utrjevanje dna izkopa pod gramoznim nasutjem | m2 | 753 |  | 0
5. | 2.2.1.4.1.5. | Izdelava makadamskega vozišča z posipanjem in uvaljanjem dolomitskega peska debeline 5 cm, ter humusiranjem bankin 0,5 m na obeh straneh | m2 | 753 |  | 0
|  | SKUPAJ |  |  |  | 0

## RSP 1
RAZGRADNJA STARIH POTI - RSP
|  | RSP 1 dolžina | m | 520
|  | širina | m | 2.5
|  |  | enota | količina | cena | skupaj
1. | 2.2.1.4.1.8. | Izkop gramoza iz obstoječih poti v globini cca 30 cm (kasnejša ponovna uporaba materiala, pri izgradnji poljskih poti) | m3 | 390 |  | 0
2. | 2.2.1.4.1.3. | Fino planiranje (+- 3 cm) in utrjevanje dna izkopa pod gramoznim nasutjem | m2 | 1300 |  | 0
3. | 2.2.1.4.1.9. | Izdelava nasipa iz lokalnega izkopanega materiala - humusa, vgrajevanje in uvaljanje v debelini 30 cm, uporabi se del humusa, ki je bil odstranjen pri gradnji novih poljskih poti | m3 | 390 |  | 0
|  | SKUPAJ |  |  |  | 0

## OJO 1
OBNOVA JARKOV ZA ODVODNJAVANJE - OJO
|  | OJO 1 dolžina | m | 495
|  | zgornja širina | m | 5.3
|  |  | enota | količina | cena | skupaj
1. | 2.2.1.4.1.12. | Odstranjevanje drevja in grmičevja | m2 | 2623.5 |  | 0
2. | 2.2.1.4.1.17. | Čiščenje obstoječega mejnega odvodnjavanja v širini cca 1,25 m zgoraj in globini od 0,5 m do 0,8 m, odvisno od naklona terena. Zagotovljen mora biti minimalni padec | m3 | 1386 |  | 0
3. | 2.2.1.4.1.11. | Planiranje oz. izravnava terena | m2 | 1237 |  | 0
4. | 2.2.1.4.1.16. | Odvoz dela (80%) odstranjenega materiala na lokacije zasutja obstoječega mejnega odvodnjavanja ali planiranje terena | m3 | 1108.8 |  | 0
|  | SKUPAJ |  |  |  | 0

## OJO 2
OBNOVA JARKOV ZA ODVODNJAVANJE - OJO
|  | OJO 2 dolžina | m | 719
|  | zgornja širina | m | 2
|  |  | enota | količina | cena | skupaj
1. | 2.2.1.4.1.12. | Odstranjevanje drevja in grmičevja | m2 | 1438 |  | 0
2. | 2.2.1.4.1.17. | Čiščenje obstoječega mejnega odvodnjavanja v širini cca 1,25 m zgoraj in globini od 0,5 m do 0,8 m, odvisno od naklona terena. Zagotovljen mora biti minimalni padec | m3 | 720 |  | 0
3. | 2.2.1.4.1.11. | Planiranje oz. izravnava terena | m2 | 770 |  | 0
4. | 2.2.1.4.1.16. | Odvoz dela (80%) odstranjenega materiala na lokacije zasutja obstoječega mejnega odvodnjavanja ali planiranje terena | m3 | 576 |  | 0
|  | SKUPAJ |  |  |  | 0

## OJO 3
OBNOVA JARKOV ZA ODVODNJAVANJE - OJO
|  | OJO 3 dolžina | m | 1621
|  | zgornja širina | m | 3.3
|  |  | enota | količina | cena | skupaj
1. | 2.2.1.4.1.12. | Odstranjevanje drevja in grmičevja | m2 | 5349.3 |  | 0
2. | 2.2.1.4.1.17. | Čiščenje obstoječega mejnega odvodnjavanja v širini cca 1,25 m zgoraj in globini od 0,5 m do 0,8 m, odvisno od naklona terena. Zagotovljen mora biti minimalni padec | m3 | 2850 |  | 0
3. | 2.2.1.4.1.11. | Planiranje oz. izravnava terena | m2 | 3240 |  | 0
4. | 2.2.1.4.1.16. | Odvoz dela (80%) odstranjenega materiala na lokacije zasutja obstoječega mejnega odvodnjavanja ali planiranje terena | m3 | 2280 |  | 0
|  | SKUPAJ |  |  |  | 0

## KGD 1
KRČITEV GRMOVJA IN DREVES - KGD
|  | KGD 1 površina | m2 | 2728
|  |  | enota | količina | cena | skupaj
1. | 2.2.1.4.1.12. | Odstranjevanje drevja in grmičevja | m2 | 2728 |  | 0
2. | 2.2.1.4.1.9. | Izdelava nasipa iz lokalnega izkopanega materiala - humusa, vgrajevanje in uvaljanje v debelini 30 cm, uporabi se del humusa, ki je bil odstranjen pri gradnji novih poljskih poti | m3 | 272.8 |  | 0
3. | 2.2.1.4.1.11. | Planiranje oz. izravnava terena | m2 | 2728 |  | 0
|  | SKUPAJ |  |  |  | 0

## KGD 2
KRČITEV GRMOVJA IN DREVES - KGD
|  | KGD 2 površina | m2 | 757
|  |  | enota | količina | cena | skupaj
1. | 2.2.1.4.1.12. | Odstranjevanje drevja in grmičevja | m2 | 757 |  | 0
2. | 2.2.1.4.1.9. | Izdelava nasipa iz lokalnega izkopanega materiala - humusa, vgrajevanje in uvaljanje v debelini 30 cm, uporabi se del humusa, ki je bil odstranjen pri gradnji novih poljskih poti | m3 | 75.7 |  | 0
3. | 2.2.1.4.1.11. | Planiranje oz. izravnava terena | m2 | 757 |  | 0
|  | SKUPAJ |  |  |  | 0

## KGD 3
KRČITEV GRMOVJA IN DREVES - KGD
|  | KGD 3 površina | m2 | 64
|  |  | enota | količina | cena | skupaj
1. | 2.2.1.4.1.12. | Odstranjevanje drevja in grmičevja | m2 | 64 |  | 0
2. | 2.2.1.4.1.9. | Izdelava nasipa iz lokalnega izkopanega materiala - humusa, vgrajevanje in uvaljanje v debelini 30 cm, uporabi se del humusa, ki je bil odstranjen pri gradnji novih poljskih poti | m3 | 6.4 |  | 0
3. | 2.2.1.4.1.11. | Planiranje oz. izravnava terena | m2 | 64 |  | 0
|  | SKUPAJ |  |  |  | 0

## KGD 4
KRČITEV GRMOVJA IN DREVES - KGD
|  | KGD 4 površina | m2 | 150
|  |  | enota | količina | cena | skupaj
1. | 2.2.1.4.1.12. | Odstranjevanje drevja in grmičevja | m2 | 150 |  | 0
2. | 2.2.1.4.1.9. | Izdelava nasipa iz lokalnega izkopanega materiala - humusa, vgrajevanje in uvaljanje v debelini 30 cm, uporabi se del humusa, ki je bil odstranjen pri gradnji novih poljskih poti | m3 | 15 |  | 0
3. | 2.2.1.4.1.11. | Planiranje oz. izravnava terena | m2 | 150 |  | 0
|  | SKUPAJ |  |  |  | 0

## KGD 5
KRČITEV GRMOVJA IN DREVES - KGD
|  | KGD 5 površina | m2 | 142
|  |  | enota | količina | cena | skupaj
1. | 2.2.1.4.1.12. | Odstranjevanje drevja in grmičevja | m2 | 142 |  | 0
2. | 2.2.1.4.1.9. | Izdelava nasipa iz lokalnega izkopanega materiala - humusa, vgrajevanje in uvaljanje v debelini 30 cm, uporabi se del humusa, ki je bil odstranjen pri gradnji novih poljskih poti | m3 | 14.2 |  | 0
3. | 2.2.1.4.1.11. | Planiranje oz. izravnava terena | m2 | 142 |  | 0
|  | SKUPAJ |  |  |  | 0

## KGD 6
KRČITEV GRMOVJA IN DREVES - KGD
|  | KGD 6 površina | m2 | 347
|  |  | enota | količina | cena | skupaj
1. | 2.2.1.4.1.12. | Odstranjevanje drevja in grmičevja | m2 | 347 |  | 0
2. | 2.2.1.4.1.9. | Izdelava nasipa iz lokalnega izkopanega materiala - humusa, vgrajevanje in uvaljanje v debelini 30 cm, uporabi se del humusa, ki je bil odstranjen pri gradnji novih poljskih poti | m3 | 34.7 |  | 0
3. | 2.2.1.4.1.11. | Planiranje oz. izravnava terena | m2 | 347 |  | 0
|  | SKUPAJ |  |  |  | 0

## KGD 7
KRČITEV GRMOVJA IN DREVES - KGD
|  | KGD 7 površina | m2 | 1889
|  |  | enota | količina | cena | skupaj
1. | 2.2.1.4.1.12. | Odstranjevanje drevja in grmičevja | m2 | 1889 |  | 0
2. | 2.2.1.4.1.9. | Izdelava nasipa iz lokalnega izkopanega materiala - humusa, vgrajevanje in uvaljanje v debelini 30 cm, uporabi se del humusa, ki je bil odstranjen pri gradnji novih poljskih poti | m3 | 188.9 |  | 0
3. | 2.2.1.4.1.11. | Planiranje oz. izravnava terena | m2 | 1889 |  | 0
|  | SKUPAJ |  |  |  | 0

## KGD 8
KRČITEV GRMOVJA IN DREVES - KGD
|  | KGD 8 površina | m2 | 4160
|  |  | enota | količina | cena | skupaj
1. | 2.2.1.4.1.12. | Odstranjevanje drevja in grmičevja | m2 | 4160 |  | 0
2. | 2.2.1.4.1.9. | Izdelava nasipa iz lokalnega izkopanega materiala - humusa, vgrajevanje in uvaljanje v debelini 30 cm, uporabi se del humusa, ki je bil odstranjen pri gradnji novih poljskih poti | m3 | 416 |  | 0
3. | 2.2.1.4.1.11. | Planiranje oz. izravnava terena | m2 | 4160 |  | 0
0

## KGD 9
KRČITEV GRMOVJA IN DREVES - KGD
|  | KGD 9 površina | m2 | 2056
|  |  | enota | količina | cena | skupaj
1. | 2.2.1.4.1.12. | Odstranjevanje drevja in grmičevja | m2 | 2056 |  | 0
2. | 2.2.1.4.1.9. | Izdelava nasipa iz lokalnega izkopanega materiala - humusa, vgrajevanje in uvaljanje v debelini 30 cm, uporabi se del humusa, ki je bil odstranjen pri gradnji novih poljskih poti | m3 | 205.6 |  | 0
3. | 2.2.1.4.1.11. | Planiranje oz. izravnava terena | m2 | 2056 |  | 0
|  | SKUPAJ |  |  |  | 0

## KGD 10
KRČITEV GRMOVJA IN DREVES - KGD
|  | KGD 10 površina | m2 | 2250
|  |  | enota | količina | cena | skupaj
1. | 2.2.1.4.1.12. | Odstranjevanje drevja in grmičevja | m2 | 2250 |  | 0
2. | 2.2.1.4.1.9. | Izdelava nasipa iz lokalnega izkopanega materiala - humusa, vgrajevanje in uvaljanje v debelini 30 cm, uporabi se del humusa, ki je bil odstranjen pri gradnji novih poljskih poti | m3 | 225 |  | 0
3. | 2.2.1.4.1.11. | Planiranje oz. izravnava terena | m2 | 2250 |  | 0
|  | SKUPAJ |  |  |  | 0

## KGD 11
KRČITEV GRMOVJA IN DREVES - KGD
|  | KGD 11 površina | m2 | 2919
|  |  | enota | količina | cena | skupaj
1. | 2.2.1.4.1.12. | Odstranjevanje drevja in grmičevja | m2 | 2919 |  | 0
2. | 2.2.1.4.1.9. | Izdelava nasipa iz lokalnega izkopanega materiala - humusa, vgrajevanje in uvaljanje v debelini 30 cm, uporabi se del humusa, ki je bil odstranjen pri gradnji novih poljskih poti | m3 | 291.9 |  | 0
3. | 2.2.1.4.1.11. | Planiranje oz. izravnava terena | m2 | 2919 |  | 0
|  | SKUPAJ |  |  |  | 0

## KGD 12
KRČITEV GRMOVJA IN DREVES - KGD
|  | KGD 12 površina | m2 | 1339
|  |  | enota | količina | cena | skupaj
1. | 2.2.1.4.1.12. | Odstranjevanje drevja in grmičevja | m2 | 1339 |  | 0
2. | 2.2.1.4.1.9. | Izdelava nasipa iz lokalnega izkopanega materiala - humusa, vgrajevanje in uvaljanje v debelini 30 cm, uporabi se del humusa, ki je bil odstranjen pri gradnji novih poljskih poti | m3 | 133.9 |  | 0
3. | 2.2.1.4.1.11. | Planiranje oz. izravnava terena | m2 | 1339 |  | 0
|  | SKUPAJ |  |  |  | 0

## KGD 13
KRČITEV GRMOVJA IN DREVES - KGD
|  | KGD 13 površina | m2 | 165
|  |  | enota | količina | cena | skupaj
1. | 2.2.1.4.1.12. | Odstranjevanje drevja in grmičevja | m2 | 165 |  | 0
2. | 2.2.1.4.1.9. | Izdelava nasipa iz lokalnega izkopanega materiala - humusa, vgrajevanje in uvaljanje v debelini 30 cm, uporabi se del humusa, ki je bil odstranjen pri gradnji novih poljskih poti | m3 | 16.5 |  | 0
3. | 2.2.1.4.1.11. | Planiranje oz. izravnava terena | m2 | 165 |  | 0
|  | SKUPAJ |  |  |  | 0

## KGD 14
KRČITEV GRMOVJA IN DREVES - KGD
|  | KGD 14 površina | m2 | 343
|  |  | enota | količina | cena | skupaj
1. | 2.2.1.4.1.12. | Odstranjevanje drevja in grmičevja | m2 | 343 |  | 0
2. | 2.2.1.4.1.9. | Izdelava nasipa iz lokalnega izkopanega materiala - humusa, vgrajevanje in uvaljanje v debelini 30 cm, uporabi se del humusa, ki je bil odstranjen pri gradnji novih poljskih poti | m3 | 34.3 |  | 0
3. | 2.2.1.4.1.11. | Planiranje oz. izravnava terena | m2 | 343 |  | 0
|  | SKUPAJ |  |  |  | 0

## KGD 16
KRČITEV GRMOVJA IN DREVES - KGD
|  | KGD 16 površina | m2 | 1178
|  |  | enota | količina | cena | skupaj
1. | 2.2.1.4.1.12. | Odstranjevanje drevja in grmičevja | m2 | 1178 |  | 0
2. | 2.2.1.4.1.9. | Izdelava nasipa iz lokalnega izkopanega materiala - humusa, vgrajevanje in uvaljanje v debelini 30 cm, uporabi se del humusa, ki je bil odstranjen pri gradnji novih poljskih poti | m3 | 117.8 |  | 0
3. | 2.2.1.4.1.11. | Planiranje oz. izravnava terena | m2 | 1178 |  | 0
|  | SKUPAJ |  |  |  | 0

## KGD 17
KRČITEV GRMOVJA IN DREVES - KGD
|  | KGD 17 površina | m2 | 850
|  |  | enota | količina | cena | skupaj
1. | 2.2.1.4.1.12. | Odstranjevanje drevja in grmičevja | m2 | 850 |  | 0
2. | 2.2.1.4.1.9. | Izdelava nasipa iz lokalnega izkopanega materiala - humusa, vgrajevanje in uvaljanje v debelini 30 cm, uporabi se del humusa, ki je bil odstranjen pri gradnji novih poljskih poti | m3 | 85 |  | 0
3. | 2.2.1.4.1.11. | Planiranje oz. izravnava terena | m2 | 850 |  | 0
|  | SKUPAJ |  |  |  | 0

## KGD 19
KRČITEV GRMOVJA IN DREVES - KGD
|  | KGD 19 površina | m2 | 1491
|  |  | enota | količina | cena | skupaj
1. | 2.2.1.4.1.12. | Odstranjevanje drevja in grmičevja | m2 | 1491 |  | 0
2. | 2.2.1.4.1.9. | Izdelava nasipa iz lokalnega izkopanega materiala - humusa, vgrajevanje in uvaljanje v debelini 30 cm, uporabi se del humusa, ki je bil odstranjen pri gradnji novih poljskih poti | m3 | 149.1 |  | 0
3. | 2.2.1.4.1.11. | Planiranje oz. izravnava terena | m2 | 1491 |  | 0
|  | SKUPAJ |  |  |  | 0

## KGD 20
KRČITEV GRMOVJA IN DREVES - KGD
|  | KGD 20 površina | m2 | 983
|  |  | enota | količina | cena | skupaj
1. | 2.2.1.4.1.12. | Odstranjevanje drevja in grmičevja | m2 | 983 |  | 0
2. | 2.2.1.4.1.9. | Izdelava nasipa iz lokalnega izkopanega materiala - humusa, vgrajevanje in uvaljanje v debelini 30 cm, uporabi se del humusa, ki je bil odstranjen pri gradnji novih poljskih poti | m3 | 98.3 |  | 0
3. | 2.2.1.4.1.11. | Planiranje oz. izravnava terena | m2 | 983 |  | 0
|  | SKUPAJ |  |  |  | 0

## KGD 22
KRČITEV GRMOVJA IN DREVES - KGD
|  | KGD 22 površina | m2 | 442
|  |  | enota | količina | cena | skupaj
1. | 2.2.1.4.1.12. | Odstranjevanje drevja in grmičevja | m2 | 442 |  | 0
2. | 2.2.1.4.1.9. | Izdelava nasipa iz lokalnega izkopanega materiala - humusa, vgrajevanje in uvaljanje v debelini 30 cm, uporabi se del humusa, ki je bil odstranjen pri gradnji novih poljskih poti | m3 | 44.2 |  | 0
3. | 2.2.1.4.1.11. | Planiranje oz. izravnava terena | m2 | 442 |  | 0
|  | SKUPAJ |  |  |  | 0

## KGD 23
KRČITEV GRMOVJA IN DREVES - KGD
|  | KGD 23 površina | m2 | 1569
|  |  | enota | količina | cena | skupaj
1. | 2.2.1.4.1.12. | Odstranjevanje drevja in grmičevja | m2 | 1569 |  | 0
2. | 2.2.1.4.1.9. | Izdelava nasipa iz lokalnega izkopanega materiala - humusa, vgrajevanje in uvaljanje v debelini 30 cm, uporabi se del humusa, ki je bil odstranjen pri gradnji novih poljskih poti | m3 | 156.9 |  | 0
3. | 2.2.1.4.1.11. | Planiranje oz. izravnava terena | m2 | 1569 |  | 0
|  | SKUPAJ |  |  |  | 0

## KGD 24
KRČITEV GRMOVJA IN DREVES - KGD
|  | KGD 24 površina | m2 | 3755
|  |  | enota | količina | cena | skupaj
1. | 2.2.1.4.1.12. | Odstranjevanje drevja in grmičevja | m2 | 3755 |  | 0
2. | 2.2.1.4.1.9. | Izdelava nasipa iz lokalnega izkopanega materiala - humusa, vgrajevanje in uvaljanje v debelini 30 cm, uporabi se del humusa, ki je bil odstranjen pri gradnji novih poljskih poti | m3 | 375.5 |  | 0
3. | 2.2.1.4.1.11. | Planiranje oz. izravnava terena | m2 | 3755 |  | 0
|  | SKUPAJ |  |  |  | 0

## KGD 25
KRČITEV GRMOVJA IN DREVES - KGD
|  | KGD 25 površina | m2 | 2838
|  |  | enota | količina | cena | skupaj
1. | 2.2.1.4.1.12. | Odstranjevanje drevja in grmičevja | m2 | 2838 |  | 0
2. | 2.2.1.4.1.9. | Izdelava nasipa iz lokalnega izkopanega materiala - humusa, vgrajevanje in uvaljanje v debelini 30 cm, uporabi se del humusa, ki je bil odstranjen pri gradnji novih poljskih poti | m3 | 283.8 |  | 0
3. | 2.2.1.4.1.11. | Planiranje oz. izravnava terena | m2 | 2838 |  | 0
|  | SKUPAJ |  |  |  | 0

## KGD 26
KRČITEV GRMOVJA IN DREVES - KGD
|  | KGD 26 površina | m2 | 719
|  |  | enota | količina | cena | skupaj
1. | 2.2.1.4.1.12. | Odstranjevanje drevja in grmičevja | m2 | 719 |  | 0
2. | 2.2.1.4.1.9. | Izdelava nasipa iz lokalnega izkopanega materiala - humusa, vgrajevanje in uvaljanje v debelini 30 cm, uporabi se del humusa, ki je bil odstranjen pri gradnji novih poljskih poti | m3 | 71.9 |  | 0
3. | 2.2.1.4.1.11. | Planiranje oz. izravnava terena | m2 | 719 |  | 0
|  | SKUPAJ |  |  |  | 0

## KGD 27
KRČITEV GRMOVJA IN DREVES - KGD
|  | KGD 27 površina | m2 | 1325
|  |  | enota | količina | cena | skupaj
1. | 2.2.1.4.1.12. | Odstranjevanje drevja in grmičevja | m2 | 1325 |  | 0
2. | 2.2.1.4.1.9. | Izdelava nasipa iz lokalnega izkopanega materiala - humusa, vgrajevanje in uvaljanje v debelini 30 cm, uporabi se del humusa, ki je bil odstranjen pri gradnji novih poljskih poti | m3 | 132.5 |  | 0
3. | 2.2.1.4.1.11. | Planiranje oz. izravnava terena | m2 | 1325 |  | 0
|  | SKUPAJ |  |  |  | 0

## KGD 32
KRČITEV GRMOVJA IN DREVES - KGD
|  | KGD 32 površina | m2 | 2293
|  |  | enota | količina | cena | skupaj
1. | 2.2.1.4.1.12. | Odstranjevanje drevja in grmičevja | m2 | 2293 |  | 0
2. | 2.2.1.4.1.9. | Izdelava nasipa iz lokalnega izkopanega materiala - humusa, vgrajevanje in uvaljanje v debelini 30 cm, uporabi se del humusa, ki je bil odstranjen pri gradnji novih poljskih poti | m3 | 229.3 |  | 0
3. | 2.2.1.4.1.11. | Planiranje oz. izravnava terena | m2 | 2293 |  | 0
|  | SKUPAJ |  |  |  | 0

## KGD 33
KRČITEV GRMOVJA IN DREVES - KGD
|  | KGD 33 površina | m2 | 3281
|  |  | enota | količina | cena | skupaj
1. | 2.2.1.4.1.12. | Odstranjevanje drevja in grmičevja | m2 | 3281 |  | 0
2. | 2.2.1.4.1.9. | Izdelava nasipa iz lokalnega izkopanega materiala - humusa, vgrajevanje in uvaljanje v debelini 30 cm, uporabi se del humusa, ki je bil odstranjen pri gradnji novih poljskih poti | m3 | 328.1 |  | 0
3. | 2.2.1.4.1.11. | Planiranje oz. izravnava terena | m2 | 3281 |  | 0
|  | SKUPAJ |  |  |  | 0